## C51 VP变量
地址 | 个数 | 说明
0x1000 | 0x1000 | 曲线显示 2通道
0x2000 | 0x1000 | 扩展曲线显示 备用2通道
0x3000 | 0x500 | 通用缓冲区
0x3500 | 0xAC8 | 当前告警缓冲区
0x3FC8 | 0x18 | 空白显示区
0x3FE0 | 0x20 | 未使用
0x4000 | 0x10 | SHOWTIMESTART0 | 描述指针
0x4010 | 0x10 | SHOWTIMESTART1
0x4020 | 0x10 | SHOWTIMESTART2
0x4030 | 0x10 | SHOWTIMESTART3
0x4040 | 0x10 | SHOWTIMESTART4
0x4050 | 0x10 | SHOWTIMESTART5
0x4060 | 0x10 | SHOWTIMESTART6
0x4070 | 0x10 | SHOWTIMESTART7
0x4080 | 0x10 | SHOWTIMESTART8
0x4090 | 0x10 | SHOWTIMESTART9
0x40a0 | 0x10 | SHOWTIMEEND0
0x40b0 | 0x10 | SHOWTIMEEND1
0x40c0 | 0x10 | SHOWTIMEEND2
0x40d0 | 0x10 | SHOWTIMEEND3
0x40e0 | 0x10 | SHOWTIMEEND4
0x40f0 | 0x10 | SHOWTIMEEND5
0x4100 | 0x10 | SHOWTIMEEND6
0x4110 | 0x10 | SHOWTIMEEND7
0x4120 | 0x10 | SHOWTIMEEND8
0x4130 | 0x10 | SHOWTIMEEND9
0x4140 | 0x10 | SHOWSTRING0
0x4150 | 0x10 | SHOWSTRING1
0x4160 | 0x10 | SHOWSTRING2
0x4170 | 0x10 | SHOWSTRING3
0x4180 | 0x10 | SHOWSTRING4
0x4190 | 0x10 | SHOWSTRING5
0x41a0 | 0x10 | SHOWSTRING6
0x41b0 | 0x10 | SHOWSTRING7
0x41c0 | 0x10 | SHOWSTRING8
0x41d0 | 0x10 | SHOWSTRING9
0x41e0 | 0X18 | HISTORYSHOWVP0 | history显示数据
0x41f8 | 0X18 | HISTORYSHOWVP1
0x4210 | 0X18 | HISTORYSHOWVP2
0x4228 | 0X18 | HISTORYSHOWVP3
0x4240 | 0X18 | HISTORYSHOWVP4
0x4258 | 0X18 | HISTORYSHOWVP5
0x4270 | 0X18 | HISTORYSHOWVP6
0x4288 | 0X18 | HISTORYSHOWVP7
0x42a0 | 0X18 | HISTORYSHOWVP8
0x42b8 | 0X18 | HISTORYSHOWVP9
0x42d0 | 0xD30 | 未使用
0x5000 | 0x04 | 曲线保存数据
0x5004 | 0x01 | 未使用
0x5005 | 0x01 | 曲线0数据采集点
0x5006 | 0x01 | 未使用
0x5007 | 0x01 | 曲线1数据采集点
0x5008 | 0x01 | 滑块位置
0x5009 | 0x01 | 滑块位置备份
0x500A | 0x0A | 滑块描述指针
0x5014 | 0x01 | TouchEvent
0x5015 | 0x01 | RTC sync flag
0x5016 | 0x03 | RTC sync cache

## Display VP变量
页面 | 地址 | 长度(字) | 说明
0 | 0xa020 | 1 | 黄色告警
| 0xa021 | 1 | 红色告警
| 0xa022 | 1 | 橙色告警
| 0xa023 | 1 | 位状态寄存器
| 0xa024 | 1 | 开机设置寄存器
| 0xa025 | 1 | 诊断模式
| 0xa026 | 1 | 告警响铃flag
| 0xa054 | 1 | NC
| 0xa055 | 1 | NC
| 0xa056 | 1 | NC
| 0xa084 | 1 | flag区
| 0xa085 | 1 | NC
| 0xa086 | 1 | NC
| 0xa0a0 | 1 | 设定温度
| 0xa0a1 | 1 | NC
| 0xa0a2 | 1 | 设定湿度
| 0xa0a3 | 1 | 回风温度
| 0xa0a4 | 1 | 回风湿度
10 | 0xaa00 | 1 | 回风温度1
| 0xaa01 | 1 | 回风湿度1
| 0xaa02 | 1 | 加湿器电流
| 0xaa03 | 1 | bit0 加湿器水位
| 0xaa04 | 1 | NC
| 0xaa05 | 1 | A相电压
| 0xaa06 | 1 | B相电压
| 0xaa07 | 1 | C相电压
| 0xaa08 | 1 | 电源频率
| 0xaa09 | 1 | 电源相序
| 0xaa0a | 1 | 风机输出
| 0xaa0b | 1 | bit0 加湿器 bit1注水阀 bit2排水阀 bit6压缩机1 bit13加热器1
12 | 0xac20 | 1 | 清除当前告警
| 0xac80 | 1 | flag区
13 | 0xae01 | 1 | showPage
14 | 0xae01 | 1 | showPage
13/14 | 0xaea0 | 8 | alarmStateData
19 | 0xb300 | 1 | 页面5a flag
| 0xb301 | 31 | NC
| 0xb320 | 1 | 回风温度
| 0xb321 | 1 | NC
| 0xb322 | 1 | 回风湿度
| 0xb323 | 1 | 温度精度
| 0xb324 | 1 | 湿度精度
| 0xb325 | 1 | 温度死区
| 0xb326 | 1 | 湿度死区
| 0xb350 | 1 | 备份区
| 0xb351 | 1
| 0xb352 | 1
| 0xb353 | 1
| 0xb354 | 1
| 0xb355 | 1
| 0xb356 | 1
| 0xb380 | 1 | flag区
| 0xb381 | 1
| 0xb382 | 1
| 0xb383 | 1
| 0xb384 | 1
| 0xb385 | 1
| 0xb386 | 1
20 | 0xb400 | 1 | 页面5a flag
| 0xb401 | 31 | NC
| 0xb420 | 1 | 风机类型
| 0xb421 | 1 | 风机调整模式
| 0xb422 | 1 | NC
| 0xb423 | 1 | 开机延时
| 0xb424 | 1 | 停机延时
| 0xb425 | 1 | 额定转速
| 0xb426 | 1 | 最低转速
| 0xb427 | 1 | 最高转速
| 0xb428 | 1 | 除湿系数
| 0xb429 | 1 | NC
| 0xb42a | 1 | 冷启动延时
| 0xb450 | 1 | 备份区
| 0xb451 | 1
| 0xb452 | 1
| 0xb453 | 1
| 0xb454 | 1
| 0xb455 | 1
| 0xb456 | 1
| 0xb457 | 1
| 0xb458 | 1
| 0xb459 | 1
| 0xb45a | 1
| 0xb480 | 1 | flag区
| 0xb481 | 1
| 0xb482 | 1
| 0xb483 | 1
| 0xb484 | 1
| 0xb485 | 1
| 0xb486 | 1
| 0xb487 | 1
| 0xb488 | 1
| 0xb489 | 1
| 0xb48a | 1
23 | 0xb700 | 1 | 页面5a flag
| 0xb701 | 31 | NC
| 0xb720 | 1 | 停止除湿温度
| 0xb721 | 3 | NC
| 0xb724 | 1 | 交替运行间隔
| 0xb725 | 1 | 双压机启动间隔
| 0xb726 | 1 | 压机启动延时
| 0xb727 | 1 | 压机停机延时
| 0xb728 | 1 | 最短运行时间
| 0xb729 | 1 | 最短停机时间
| 0xb72a | 1 | 压机低压屏蔽时间
| 0xb750 | 1 | 备份区
| 0xb751 | 3
| 0xb754 | 1
| 0xb755 | 1
| 0xb756 | 1
| 0xb757 | 1
| 0xb758 | 1
| 0xb759 | 1
| 0xb75a | 1
| 0xb780 | 1 | flag区
| 0xb781 | 3
| 0xb784 | 1
| 0xb785 | 1
| 0xb786 | 1
| 0xb787 | 1
| 0xb788 | 1
| 0xb789 | 1
| 0xb78a | 1
24 | 0xb800 | 1 | 页面5a flag
| 0xb801 | 31 | NC
| 0xb820 | 1 | 加湿量
| 0xb821 | 1 | 加湿使能
| 0xb822 | 1 | 自检排水时间
| 0xb823 | 1 | 快速加湿
| 0xb824 | 1 | 补水系数
| 0xb825 | 1 | 最小加湿量
| 0xb826 | 1 | 水质系数
| 0xb827 | 1 | 自检注满世间
| 0xb850 | 1 | 备份区
| 0xb851 | 1
| 0xb852 | 1
| 0xb853 | 1
| 0xb854 | 1
| 0xb855 | 1
| 0xb856 | 1
| 0xb857 | 1
| 0xb880 | 1 | flag区
| 0xb881 | 1
| 0xb882 | 1
| 0xb883 | 1
| 0xb884 | 1
| 0xb885 | 1
| 0xb886 | 1
| 0xb887 | 1
27 | 0xbb00 | 1 | 页面5a flag
| 0xbb01 | 31 | NC
| 0xbb20 | 1 | 回风高温告警
| 0xbb21 | 1 | 回风高温阈值
| 0xbb22 | 1 | 回风低温告警
| 0xbb23 | 1 | 回风低温阈值
| 0xbb24 | 1 | 风机告警
| 0xbb25 | 1 | 风机告警延迟时间
| 0xbb26 | 1 | 气流丢失
| 0xbb27 | 1 | 气流丢失延迟时间
| 0xbb28 | 1 | 滤网堵塞阈值
| 0xbb29 | 1 | 滤网堵塞
| 0xbb2a | 1 | 烟感告警
| 0xbb50 | 1 | 备份区
| 0xbb51 | 1
| 0xbb52 | 1
| 0xbb53 | 1
| 0xbb54 | 1
| 0xbb55 | 1
| 0xbb56 | 1
| 0xbb57 | 1
| 0xbb58 | 1
| 0xbb59 | 1
| 0xbb5a | 1
| 0xbb80 | 1 | flag区
| 0xbb81 | 1
| 0xbb82 | 1
| 0xbb83 | 1
| 0xbb84 | 1
| 0xbb85 | 1
| 0xbb86 | 1
| 0xbb87 | 1
| 0xbb88 | 1
| 0xbb89 | 1
| 0xbb8a | 1

## NorFlash
address | length | description
0x0000 | 0x0800 | curve0 保存
0x0800 | 0x0800 | curve1 保存
0x1000 | 0x1000 | curve2 curve3 备用
0x2000 | 0x1000 | alarm history
0x3000 | 0x0008 | password
0x3008 | 0x01F8 | password备用